## GUIA PRECIOS MAT EQ Y MO
ULTIMA FECHA DE ACTUALIZACION DE PRECIOS |  | 2020-07-28
GUIA ELABORACION COTIZACION
EMPRESA:______________________________________________________ AREA:______________________________
FECHA:________________________ ELABORO .________________________________
EQUIPO MARCA: __________________________________ CAPACIDAD: _________________BTU
MATERIAL DE INSTALACION | PRECIO | CANTIDAD | TOTAL | EQUIPO | PRECIO | CANTIDAD | TOTAL
TUBERIA COBRE FLEXIBLE 1/4 | 0.37 |  | 0 | EQ . 12,000BTU MINI SPLIT CONV. YORK | 240 | 0 | 0
TUBERIA COBRE FLEXIBLE 1/2 m | 0.88 |  | 0 | EQ . 12,000 BTU MINI SPLIT INVERTER YORK | 464.08 | 0 | 0
TUBERIA COBRE FLEXIBLE 3/4 m | 2.37 | 3 | 7.11 | EQ . 12,000BTU MINI SPLIT CONV. LENNOX | 0 | 0 | 0
TUBERIA COBRE FLEXIBLE 3/8 m | 0.61 | 3 | 1.83 | EQ . 12,000 BTU MINI SPLIT INVERTER LENNOX | 665.84 | 0 | 0
TUBERIA COBRE FLEXIBLE 5/8 m | 1.13 |  | 0 | EQ . 12,000 BTU MINI SPLIT CONV. CONFORT | 0 | 0 | 0
TUBERIA COBRE FLEXIBLE 7/8 | 9.48 |  | 0 | EQ . 12,000 BTU MINI SPLIT INVERTER CONFORT | 335 | 0 | 0
TUBERIA COBRE RIGIDO 1/2 20 PIES | 22.71 |  | 0 | EQ . 18,000BTU MINI SPLIT CONV YORK | 0 | 0 | 0
TUBERIA COBRE RIGIDO 5/8 | 31.32 |  | 0 | EQ . 18,000BTU MINI SPLIT INVERTER YORK | 592 | 0 | 0
TUBERIA COBRE RIGIDO 3/4 | 38.87 |  | 0 | EQ . 18,000BTU MINI SPLIT CONV LENNOX | 0 | 0 | 0
TUBERIA COBRE RIGIDO 7/8 | 48.19 |  | 0 | EQ . 18,000BTU MINI SPLIT INVERTER LENNOX | 852.49 | 0 | 0
TUBERIA DE COBRE RIGIDA 1. 1/8 | 67.68 |  | 0 | EQ . 18,000BTU MINI SPLIT CONV CONFORT | 0 | 0 | 0
TUBERIA DE COBRE RIGIDA 1. 3/8 | 97.64 |  | 0 | EQ . 18,000BTU MINI SPLIT INVERTER CONFORT | 0 | 0 | 0
TUBERIA DE COBRE RIGIDA 1. 5/8 | 124.35 |  | 0 | EQ . 24,000 BTU MINI SPLIT CONV. YORK | 665.84 | 0 | 0
TUBERIA DE COBRE RIGIDA 2. 1/8 | 207.14 |  | 0 | EQ . 24,000BTU MINI SPLIT INVERT YORK | 0 | 0 | 0
RUBATEX 3/4 | 1 | 3 | 3 | EQ . 24,000 BTU MINI SPLIT CONV. LENNOX | 852.49 | 0 | 0
RUBATEX 5/8 | 1.05 |  | 0 | EQ . 24,000 BTU MINI SPLIT INVERTER LENNOX | 665.84 | 0 | 0
RUBATEX 7/8 | 1.32 |  | 0 | EQ . 24,000BTU MINI SPLIT CONVENCIONAL | 0 | 0 | 0
TUERCAS FLARE 3/8 A ROSCAR | 1 |  | 0 | EQ . 24,000 BTU MINI SPLIT INVERTER COMFORT | 590 | 0 | 0
TUERCA FLARE 1/4 | 0.96 |  | 0
TUERCA FLARE 3/8 | 1.07 |  | 0
TUERCAS 3/8 ( EQ PISO TECHO y/o CENTRAL) | 1 |  | 0 | EQ . 36,000BTU PISO TECHO CONVENCIONAL | 0 | 0 | 0
KIT: FILTRO, VISOR, VALVULA, | 15.74 |  | 0 | EQ . 36,000 PISO TECHO INVERTER | 0 | 0 | 0
VARILLA DE PLATA 5% | 1.55 |  | 0 | EQ . 36,000 CENTRAL | 0 | 0 | 0
CODOS COBRE 1/2 | 0.33 |  | 0 | EQ . 36,000 CASSETTE | 0 | 0 | 0
CODOS COBRE 1/4 | 0.24 |  | 0 | EQ . 48,000BTU PISO TECHO CONVENCIONAL | 0 | 0 | 0
CODOS COBRE SOLDAR 3/4 | 0.58 |  | 0 | EQ . 48,000 PISO TECHO INVERTER | 0 | 0 | 0
CODOS COBRE SOLDAR 3/8 | 0.72 |  | 0 | EQ . 48,000 CENTRAL | 0 | 0 | 0
CAMISA DE COBRE SOLDAR 3/4 | 0.34 |  | 0 | EQ . 48,000 CASSETTE | 0 | 0 | 0
UNION o CAMISA COBRE | 0 |  | 0 | EQ . 60,000BTU PISO TECHO CONVENCIONAL Comfort | 1028 |  | 0
UNION o CAMISA COBRE | 0 |  | 0 | EQ . 60,000 PISO TECHO INVERTER | 0 | 0 | 0
UNION o CAMISA COBRE | 0 |  | 0 | EQ . 60,000 CENTRAL | 0 | 0 | 0
MAPP GAS | 7.68 |  | 0 | EQ . 60,000 CASSETTE | 0 | 0 | 0
GAS R22 PINTA ( 1 KILO) | 5.22 |  | 0 | OTROS____________BTU | 395 | 0 | 0
GAS R 22 CHIMBO 13.6 KILOS( | 71 |  | 0 | TOTAL |  |  | 0
GAS R410 PINTA (1 KILO) | 6.28 |  | 0
GAS R410 CHIMBO (11.3. KILOS) | 71 |  | 0
GALÓN COILUX | 8 |  | 0
SENSOR DE TEMPERATURA AMBIENTE CSC | 8.85 |  | 0
BOMBA DE CONDENSADO | 41 |  | 0
MINI BOMBA DE CONDENSADO 230V SMARTELECTRIC | 40 |  | 0
CONTROL REMOTO UNIVERSAL MNI SPLIT | 4 |  | 0
TABLETA ELECTRÓNICA CONTROL REMOTO UNIVERSAL CON DISPLAY | 23.18 |  | 0
BASE PARA CONDENSADOR | 8.75 | 1 | 8.75
BANDEJA (MEDIDAS) _______ X _____________ | 1111.52 |  | 0
TOTAL |  |  | 23.3797
MAT.FERRETERIA | PRECIO | CANTIDAD | TOTAL | MAT. ELECTRICO | PRECIO | CANTIDAD | TOTAL
SIKA O CEMENTO ( P/ SELLAR HUECO) BLANCO | 9.0708 | 1 | 9.0708 | CABLE TSJ 8X3 | 1 |  | 0
PINTURA P/AREA PERFORADA ( CODIGO PINTURA) | 0 |  | 0 | CABLE TSJ 10X2 | 1.99 |  | 0
TEFLON (P TUERCAS) | 0.44 | 1 | 0.44 | CABLE TSJ 10X3 | 2.4779 |  | 0
PEGA PVC (P/ DRENAJE ) 25 ml | 1.06 |  | 0 | CABLE TSJ 12X4 | 2.19 |  | 0
PEGA ( P/ AISLAMIENTO) | 4.25 | 1 | 4.25 | CABLE TSJ 12X3 | 2.18 | 5 | 10.9
ANCLA PLASTICA PARA TABLA YESO 3/8 X 1/2 | 0.3097 | 10 | 3.097 | CABLE TSJ 14X2 | 0.81 |  | 0
TORNILLO PARA LAM CAB RED ZINC 8X1.1/2 | 0.0354 |  | 0 | CABLE TSJ 14X3 | 1.2 |  | 0
ANCLA PLÁSTICA 7MMX1.1/2 S/100 | 0.8407 |  | 0 |  |  |  | 0
TORNILLO GOL HEX PUNTA BROCA 12X1C/A | 0.0531 | 10 | 0.531 |  |  |  | 0
PVC (TUBO) DE 315 PSI DE 1/2 | 0.29 |  | 0 | CABLE TSJ 16X2 | 0.4779 | 5 | 2.3895
PVC (TUBO) 6MT MEDIDAS DE 3/4 | 2.4 |  | 0 | CABLE TSJ 16X3 | 0.85 |  | 0
CODO PCV y/o CAMISAS DE 1/2 | 0.0885 |  | 0 | CAJA TERMICA INTERIOR __________ | 8.81 |  | 0
CODO PCV y/o CAMISAS DE 3/4 | 0.18 |  | 0 | CAJA TERMICA EXTERIOR (2 polos) | 50.95 |  | 0
CINCHAS PLATICAS ( 8 PULGADAS APROX ) | 0.1327 |  | 0 | CINTA AISLANTE P/ ELECTRICO | 1.1504 | 1 | 1.1504
GRAPA GRIS PLÁSTICA 9MM TIPO ROKA | 0.0619 |  | 0 | DADO TÉRMICO 60 AMP | 11.3274 |  | 0
|  |  | 0 | DADO TÉRMICO 20 AMP | 10.5752 |  | 0
ABRAZADERAS ( P/ EL DRENAJE) (METÁLICA DE 3/4) | 0.2 |  | 0 | TERMICOS ( 2 POLO 20 AMP ) | 11.95 | 1 | 11.95
ANCLA MARIPOSA P/ TABLA ROCA | 0.75 |  | 0 | TERMICOS ( 1 POLO30 AMP ) | 0 |  | 0
ANCLA EXPANSIVA PARA PARED DE CONCRETO | 0.15 |  | 0 | TERMICOS ( 2 POLOS 60 AMP) | 12.5 |  | 0
ANGULOS P/ BASE 2.2MMX1.1/2 | 2.5664 |  | 0 | ABRAZADERAS | 0.5 |  | 0
CAÑUELA (MEDIDA) 80X50MM | 21.95 |  | 0 | ARANDELA | 0.15 |  | 0
TAPAS FINAL P/ CANALETA | 2.15 |  | 0 | DISCO DE CORTE METAL 4 1/2 ________ | 1.85 |  | 0
MANGUERA P/BOMBA DE CONDENSADO | 0 |  | 0 | CAJA T 12C INTERPERIE | 170 |  | 0
VARILLA A TODO ROSCA ( MEDIDA) _3/8_ | 2.35 |  | 0 | GRAPAS P / SUJETAR CABLE 12x3 | 0.1 |  | 0
TUERCAS Y ARANDELA __3/8___ | 1 |  | 0 | TECNODUCTO METÁLICO 4__________ | 0.88 |  | 0
PINTURA SPRAY NEGRO MATE | 1.7257 |  | 0 | ELECTRODO |  |  | 0
|  |  | 0 | NITRÓGENO | 8.59 | 1 | 8.59
|  |  | 0 | PNTURA NEGRO SPAY | 2 |  | 0
|  |  |  | DUCTO | 18.95 |  | 0
OTROS____agente de limpieza _______________________________ | 1 |  | 0 | CAJA TERMICA 4C INTERPERIE | 45.95 |  | 0
TOTAL |  |  | 19.6493 | TOTAL |  |  | 39.5273
FECHA:________________________ ELABORO .___________________________________
10
PRECIO DE COMPRA A PROVEEDOR |  | 1617
+ % X VENTA( MINI SPLIT) |  | 0%
VALOR PORCENTAJE |  | 0
PRECIO OFERTADO AL CLIENTE |  | 1617
PRECIO DE COMPRA A PROVEEDOR |  | 1617
+ % X VENTA ( PISO TECHO/CENTRAL/ CASSTTE) |  | 0%
VALOR PORCENTAJE |  | 0
PRECIO OFERTADO AL CLIENTE |  | 1617
FERRETERIA
PRECIO DE COMPRA FERRETERIA |  | 1617
+ % MATERIALES |  | 0%
VALOR PORCENTAJE |  | 0
PRECIO OFERTADO AL CLIENTE |  | 1617
M. O.
DESMONTAJE |  | 0
INSTALACION BASICA |  | 0
TOTAL |  | 0
M. O.
DESMONTAJE |  | 0
INSTALACION BASICA CON ELECTRICO |  | 0
TOTAL |  | 0
VALORES PARA COTIZACION |  |  | VALORES PARA COTIZACION CON 10% + 12
PROVEEDOR ( MAT DE INSTALACION) | 0 | 25.7177 | 10% | 2.5718 | 28.2894
MAT.FERRETERIA | 0 | 21.6143 | 10% | 2.1614 | 23.7757
MAT. ELECTRICO | 0 | 43.48 | 10% | 4.348 | 47.828
EQUIPO | 0 | 942.4 | 12% |  | 1036.64
PRECIO MANO DE OBRA | 0 | 35 | 0% |  | 125
COMBUSTIBLE | 0 | 10 |  |  | 10
TOTAL PRECIO COTIZACION | 0 | 1068.212 |  |  | 1271.5332
Note on B11: Autor: PRECION INCLUYE IVA
Note on B12: Autor: PRECIO DE 4 PIES
Note on A33: Autor: PARA EQUIPOS PISO TECHO, CENTRAL Y DE CASSETTE
Note on B59: Autor: PRECION INCLUYE IVA
Note on G71: Autor: 6X12X8
Note on G72: Autor: 18X12X6
Note on B79: Autor: PRECIO ES POR 1.1/2 OTRAS MEDIDAS, BUSCAR PRECIO
Note on B83: Autor: 3/8 x 2 mt
Note on B97: Yese: 5% PODRA HACERSE DESCUENTO
Note on C97: Autor: SOBRE PRECIO SIN IVA
Note on B103: Autor: 5% DE DESCUENTO
Note on C103: Autor: SOBRE PRECIO SIN IVA
Note on B110: Autor: 5% DE DESCUENTO
Note on C110: Autor: SOBRE PRECIO SIN IVA

## Formato tabla para llenar
Cant | Descripción | PU | Total
1 | Suministro e instalación de equipo A/C | 1271.53 | 1271.53
Materiales completos
Mano de obra
Equipo nuevo
Tipo de equipo: Equipo MiniSplit tipo Inverter marca York 24,000 BTU.
|  | TOTAL | 1271.53